## ЛСР 17 граф
СОГЛАСОВАНО: | [11 empty] | УТВЕРЖДАЮ:
_________________ | [11 empty] | _________________Н.П.Шалкова
" _____ " ________________ 2015 г. | [11 empty] | "____" ______________2015 г.
с.п. Селиярово
(наименование стройки)
ЛОКАЛЬНЫЙ СМЕТНЫЙ РАСЧЕТ №
(локальная смета)
|  | на | реконструкцию сетей электроснабжения 10-0,4кВ
(наименование работ и затрат, наименование объекта)
Основание:
|  |  | Сметная стоимость _______________________________________________________________________________________________ | [5 empty] | ___________________________14730,457 |  | тыс. руб.
|  |  | строительных работ _______________________________________________________________________________________________ | [5 empty] | _______________________________________________________________________________________________9688,421 |  | тыс. руб.
|  |  | монтажных работ _______________________________________________________________________________________________ | [5 empty] | _______________________________________________________________________________________________3,491 |  | тыс. руб.
|  |  | прочих _______________________________________________________________________________________________ | [5 empty] | _______________________________________________________________________________________________17,550 |  | тыс. руб.
|  |  | оборудования _______________________________________________________________________________________________ | [5 empty] | _______________________________________________________________________________________________153,581 |  | тыс. руб.
|  |  | Средства на оплату труда _______________________________________________________________________________________________ | [5 empty] | ___________________________127,258 |  | тыс. руб.
|  |  | Сметная трудоемкость _______________________________________________________________________________________________ | [5 empty] | _______________________________________________________________________________________________3720,75 |  | чел.час
Составлен(а) в текущих (прогнозных) ценах по состоянию на ______________
№ пп | Обосно- вание | Наименование | Ед. изм. | Кол. | Стоимость единицы, руб. |  |  |  | Общая стоимость, руб. |  |  |  | Т/з осн. раб.на ед. | Т/з осн. раб. Всего | Т/з мех. на ед. | Т/з мех. Всего
[5 empty] | Всего | В том числе |  |  | Всего | В том числе
[6 empty] | Осн.З/п | Эк.Маш | З/пМех |  | Осн.З/п | Эк.Маш | З/пМех
1 | 2 | 3 | 4 | 5 | 6 | 7 | 8 | 9 | 10 | 11 | 12 | 13 | 14 | 15 | 16 | 17
Раздел 1. Строительно-монтажные работы ВЛ-0,4/10 кВ
1 | ТЕР01-02-031-02 И2-Приказ Минстроя России от 14.03.14 №97/пр | Бурение ям глубиной до 2 м бурильно-крановыми машинами: на тракторе, группа грунтов 2 для установки новых опор и подкосов 7 506,55 = 6 797,62 + 24,71 x (281,23 - 252,54) | 100 ям | 0,34 34/100 | 7506.55 | 557.36 | 6949.19 | 859.66 | 2552 | 190 | 2362 | 292 | 22.74 | 7.73 | 24.71 | 8.4
2 | ТЕР05-01-073-01 И2-Приказ Минстроя России от 14.03.14 №97/пр | Установка в скважину свай массой: до 5 т | 1 свая | 34 | 597.47 | 168.46 | 398.53 | 64.81 | 20314 | 5728 | 13550 | 2204 | 5.98 | 203.32 | 1.57 | 53.38
3 | Начально-максимальная цена поставки | Трубы бесшовные обсадные из стали группы Д и Б с короткой треугольной резьбой, наружным диаметром: 168 мм, толщина стенки 7,3 мм-5 метров | шт | 34 | 1602.61 |  |  |  | 54489
4 | ТЕР05-01-063-01 И2-Приказ Минстроя России от 14.03.14 №97/пр | Заполнение раствором пустот между стенкой скважины и телом сваи | 1 м3 конструктивного объема пустот | 0.4 | 125 | 53.14 | 71.86 | 13.32 | 50 | 21 | 29 | 5 | 2 | 0.8 | 0.44 | 0.18
5 | ТЕР33-01-016-01 И2-Приказ Минстроя России от 14.03.14 №97/пр | Установка стальных опор, массой до 2 т 3 752,06 = 19 920,79 - 1,03 x 15 697,80 | 1 т опор | 8,16 ((24*10)*34)/1000 | 3752.06 | 893.4 | 2858.66 | 300.06 | 30617 | 7290 | 23327 | 2448 | 29.12 | 237.62 | 8.45 | 68.95
6 | Начально-максимальная цена поставки | Трубы бесшовные обсадные из стали группы Д и Б с короткой треугольной резьбой, наружным диаметром: 146 мм, толщина стенки 7,7 мм-10 метров | шт | 34 | 2358.24 |  |  |  | 80180
7 | ТЕР33-04-016-02 И2-Приказ Минстроя России от 14.03.14 №97/пр прим. | Развозка конструкций и материалов опор ВЛ 0,38-10 кВ по трассе: одностоечных металлических опор | 1 опора | 34 | 113.09 | 11.29 | 101.8 | 19.52 | 3845 | 384 | 3461 | 664 | 0.44 | 14.96 | 0.48 | 16.32
8 | ТЕР33-04-016-05 И2-Приказ Минстроя России от 14.03.14 №97/пр | Развозка конструкций и материалов опор ВЛ 0,38-10 кВ по трассе: материалов оснастки односто-ечных опор | 1 опора | 34 | 30.17 | 6.42 | 23.75 | 5.69 | 1026 | 218 | 808 | 193 | 0.25 | 8.5 | 0.14 | 4.76
9 | ТЕР33-04-013-01 И2-Приказ Минстроя России от 14.03.14 №97/пр | Устройство ответвлений от ВЛ 0,38 кВ к зданиям: с помощью механизмов при количестве проводов в ответвлении 1 | 1 ответвление | 155 | 170 | 49.61 | 120.39 | 21.92 | 26350 | 7690 | 18660 | 3398 | 1.74 | 269.7 | 0.63 | 97.65
10 | ТЕР13-06-003-01 И2-Приказ Минстроя России от 14.03.14 №97/пр | Очистка поверхности щетками | 1 м2 очищаемой поверхности | 1238,1648 2*3,14*0,0795*10*248 | 24.11 | 24.11 |  |  | 29852 | 29852 |  |  | 0.9 | 1114.35
11 | ТЕР13-07-001-02 И2-Приказ Минстроя России от 14.03.14 №97/пр | Обезжиривание поверхностей аппаратов и трубопроводов диаметром до 500 мм: уайт-спиритом | 100 м2 обезжириваемой поверхности | 12,381648 2*3,14*0,0795*10*248/100 | 687.45 | 249.43 | 5.44 | 0.3 | 8512 | 3088 | 67 | 4 | 9.08 | 112.43 | 0.01 | 0.12
12 | ТЕР13-03-002-04 И2-Приказ Минстроя России от 14.03.14 №97/пр | Огрунтовка металлических поверхностей за один раз: грунтовкой ГФ-021 | 100 м2 окрашиваемой поверхности | 12,381648 2*3,14*0,0795*10*248/100 | 468.3 | 177.67 | 15.13 | 0.3 | 5798 | 2200 | 187 | 4 | 5.31 | 65.75 | 0.01 | 0.12
13 | ТЕР13-03-004-26 И2-Приказ Минстроя России от 14.03.14 №97/пр | Окраска металлических огрунтованных поверхностей: эмалью ПФ-115 (ПЗ=2 (ОЗП=2; ЭМ=2 к расх.; ЗПМ=2; МАТ=2 к расх.; ТЗ=2; ТЗМ=2)) | 100 м2 окрашиваемой поверхности | 12,381648 2*3,14*0,0795*10*248/100 | 1061.38 | 218.38 | 20.6 | 0.6 | 13142 | 2704 | 255 | 7 | 7.66 | 94.84 | 0.02 | 0.25
Итого прямые затраты по разделу в ценах 2001г. | [8 empty] | 276727 | 59365 | 62706 | 9219 |  | 2130 |  | 250.13
Накладные расходы | [8 empty] | 72535
Сметная прибыль | [8 empty] | 46455
Итого по разделу 1 Строительно-монтажные работы ВЛ-0,4/10 кВ | [8 empty] | 2002328 |  |  |  |  | 2130 |  | 250.13
Земляные работы, выполняемые по другим видам работ (подготовительным, сопутствующим, укрепительным) | [8 empty] | 3174 |  |  |  |  | 7.73 |  | 8.4
Свайные работы | [8 empty] | 37712 |  |  |  |  | 204.12 |  | 53.56
Материалы | [8 empty] | 134669
Линии электропередачи | [8 empty] | 100391 |  |  |  |  | 530.78 |  | 187.68
Защита строительных конструкций и оборудования от коррозии | [8 empty] | 119771 |  |  |  |  | 1387.37 |  | 0.49
Итого | [8 empty] | 395717 |  |  |  |  | 2130 |  | 250.13
Всего с учетом "Общестроительные работы СМР=5,06" | [8 empty] | 2002328 |  |  |  |  | 2130 |  | 250.13
Справочно, в ценах 2001г.:
Материалы | [8 empty] | 154656
Машины и механизмы | [8 empty] | 62706
ФОТ | [8 empty] | 68584
Накладные расходы | [8 empty] | 72535
Сметная прибыль | [8 empty] | 46455
Итого по разделу 1 Строительно-монтажные работы ВЛ-0,4/10 кВ | [8 empty] | 2002328 |  |  |  |  | 2130 |  | 250.13
Раздел 2. Подвеска ВЛ-0,4 кВ ( СИП-4 4х95+1х16 мм2 )
14 | ТЕР33-04-040-01 И2-Приказ Минстроя России от 14.03.14 №97/пр | Демонтаж: 3-х проводов ВЛ 0,38 кВ | 1 опора (3 провода) | 178 | 102.13 | 33.45 | 68.68 | 12.18 | 18179 | 5954 | 12225 | 2168 | 1.27 | 226.06 | 0.35 | 62.3
15 | ТЕР33-04-041-03 И2-Приказ Минстроя России от 14.03.14 №97/пр | Снятие ответвлений ВЛ 0,38 кВ к зданиям при количестве проводов в ответвлении: 4 | 1 ответвление | 155 | 35.44 | 26.43 | 9.01 |  | 5493 | 4097 | 1396 |  | 1.03 | 159.65
16 | ТЕР33-04-008-03 И2-Приказ Минстроя России от 14.03.14 №97/пр | Подвеска изолированных проводов ВЛ 0,38 кВ с помощью механизмов | 1 км изолированного провода с несколькими жилами при 30 опорах | 7,5 7500/1000 | 3151.7 | 1006.87 | 1240.21 | 208.66 | 23638 | 7552 | 9302 | 1565 | 34.9 | 261.75 | 5.6 | 42
17 | ТСЦ-111-3141 И2-Приказ Минстроя России от 14.03.14 №97/пр | Комплект промежуточной подвески (СИП) ES 1500E | компл. | 178 | 231.73 |  |  |  | 41248
18 | ТСЦ-111-0141 И2-Приказ Минстроя России от 14.03.14 №97/пр | Зажим ответвительный с прокалыванием изоляции (СИП) SL 9.21 | шт. | 178 | 185.31 |  |  |  | 32985
19 | Прайс-лист ЭТМ | Провод СИП-4 4х95+1х16 мм2 | м | 7500 | 145.12 |  |  |  | 1088400
Итого прямые затраты по разделу в ценах 2001г. | [8 empty] | 1209943 | 17603 | 22923 | 3733 |  | 647.46 |  | 104.3
Накладные расходы | [8 empty] | 24110
Сметная прибыль | [8 empty] | 12802
Итого по разделу 2 Подвеска ВЛ-0,4 кВ ( СИП-4 4х95+1х16 мм2 ) | [8 empty] | 4887672 |  |  |  |  | 647.46 |  | 104.3
Раздел 3. Подвеска ВЛ-10 кВ ( СИП-3 1х95 )
20 | ТЕР33-04-040-03 И2-Приказ Минстроя России от 14.03.14 №97/пр | Демонтаж: 3-х проводов ВЛ 6-10 кВ | 1 опора (3 провода) | 70 | 146.8 | 54.38 | 92.42 | 15.66 | 10276 | 3807 | 6469 | 1096 | 2.03 | 142.1 | 0.45 | 31.5
21 | ТЕР33-04-009-06 И2-Приказ Минстроя России от 14.03.14 №97/пр | Подвеска проводов ВЛ 6-10 кВ в населенной местности сечением: свыше 35 мм2 с помощью механизмов | 1 км линии (3 провода) при 10 опорах | 10 10000/1000 | 6641.38 | 1710.6 | 4212.65 | 822.91 | 66414 | 17106 | 42127 | 8229 | 57.23 | 572.3 | 22.38 | 223.8
22 | ТСЦ-111-3141 И2-Приказ Минстроя России от 14.03.14 №97/пр | Комплект промежуточной подвески (СИП) ES 1500E | компл. | 70 | 231.73 |  |  |  | 16221
23 | Прайс-лист ООО"Торговый дом Петром Электро" | Провод СИП-3 1х95 | м | 10000 | 66.52 |  |  |  | 665200
Итого прямые затраты по разделу в ценах 2001г. | [8 empty] | 758111 | 20913 | 48596 | 9325 |  | 714.4 |  | 255.3
Накладные расходы | [8 empty] | 34169
Сметная прибыль | [8 empty] | 18143
Итого по разделу 3 Подвеска ВЛ-10 кВ ( СИП-3 1х95 ) | [8 empty] | 2682500 |  |  |  |  | 714.4 |  | 255.3
Раздел 4. Пуско-наладочные работы
24 | ТЕРп01-11-028-01 И2-Приказ Минстроя России от 14.03.14 №97/пр | Измерение сопротивления изоляции мегаомметром: кабельных и других линий напряжением до 1 кВ, предназначенных для передачи электроэнергии к распределительным устройствам, щитам, шкафам, коммутационным аппаратам и электропотребителям (ПЗ=0,8 (ОЗП=0,8; ЭМ=0,8 к расх.; ЗПМ=0,8; МАТ=0,8 к расх.; ТЗ=0,8; ТЗМ=0,8)) | 1 линия | 32 | 12.87 | 12.87 |  |  | 412 | 412 |  |  | 0.32 | 10.24
25 | ТЕРп01-11-024-01 И2-Приказ Минстроя России от 14.03.14 №97/пр | Фазировка электрической линии или трансформатора с сетью напряжением, кВ: до 1 (ПЗ=0,8 (ОЗП=0,8; ЭМ=0,8 к расх.; ЗПМ=0,8; МАТ=0,8 к расх.; ТЗ=0,8; ТЗМ=0,8)) | 1 фазировка | 32 | 32.18 | 32.18 |  |  | 1030 | 1030 |  |  | 0.8 | 25.6
Итого прямые затраты по разделу в ценах 2001г. | [8 empty] | 1442 | 1442 |  |  |  | 35.84
Накладные расходы | [8 empty] | 981
Сметная прибыль | [8 empty] | 577
Итого по разделу 4 Пуско-наладочные работы | [8 empty] | 17550 |  |  |  |  | 35.84
Раздел 5. Монтаж площадок обслуживания и ограждения КТП№4, КТП№7
26 | ТЕР09-03-030-01 И2-Приказ Минстроя России от 14.03.14 №97/пр | Монтаж площадок с настилом и ограждением из листовой, рифленой, просечной и круглой стали | 1 т конструкций | 1,3968 ((112+33,6+114,4+70+268,6+99,8)*2)/1000 | 2651.75 | 1128.9 | 1398.43 | 192.48 | 3704 | 1577 | 1953 | 269 | 39.13 | 54.66 | 4.72 | 6.59
27 | ТСЦ-101-5187 И2-Приказ Минстроя России от 14.03.14 №97/пр | Сталь угловая равнополочная, марка стали Ст3пс, шириной полок 100-100 мм | т | 0.1144 | 8592.9 |  |  |  | 983
28 | ТЕР09-05-001-01 И2-Приказ Минстроя России от 14.03.14 №97/пр | Облицовка стальным профилированным листом | 100 м2 | 0,456 22,8*2/100 | 1008.02 | 906.98 | 85.82 | 4.88 | 460 | 414 | 39 | 2 | 32.59 | 14.86 | 0.12 | 0.05
29 | ТСЦ-101-3854 И2-Приказ Минстроя России от 14.03.14 №97/пр | Профилированный настил оцинкованный С15-1000-0,7 | т | 0,33744 168,72*2/1000 | 12059.68 |  |  |  | 4069
30 | ТСЦ-101-5201 И2-Приказ Минстроя России от 14.03.14 №97/пр | Сталь круглая и квадратная, марка Ст3пс размером 50х50 мм | т | 0.2454 | 9245.88 |  |  |  | 2269
31 | ТСЦ-101-1618 И2-Приказ Минстроя России от 14.03.14 №97/пр | Сталь круглая углеродистая обыкновенного качества марки ВСт3пс5-1 диаметром 14 мм | т | 0.07 | 6763.91 |  |  |  | 473
Итого прямые затраты по разделу в ценах 2001г. | [8 empty] | 11958 | 1991 | 1992 | 271 |  | 69.52 |  | 6.64
Накладные расходы | [8 empty] | 2149
Сметная прибыль | [8 empty] | 1923
Итого по разделу 5 Монтаж площадок обслуживания и ограждения КТП№4, КТП№7 | [8 empty] | 81112 |  |  |  |  | 69.52 |  | 6.64
Раздел 6. Монтаж АВ-2000А КТП №8
32 | ТЕРм08-03-526-09 И2-Приказ Минстроя России от 14.03.14 №97/пр | Прим. Установка трехполюсного АВ-2000А в ТП | 1 шт. | 1 | 426.15 | 160.37 | 9.79 | 0.41 | 426 | 160 | 10 |  | 4.93 | 4.93 | 0.01 | 0.01
Итого прямые затраты по разделу в ценах 2001г. | [8 empty] | 426 | 160 | 10 |  |  | 4.93 |  | 0.01
Накладные расходы | [8 empty] | 160
Сметная прибыль | [8 empty] | 104
Итого по разделу 6 Монтаж АВ-2000А КТП №8 | [8 empty] | 3491 |  |  |  |  | 4.93 |  | 0.01
Раздел 7. Оборудование
33 О | Прайс-лист | Трехполюсный автоматический выключатель ВА 53-43344730 - 2000А | шт | 1 | 38014.68 |  |  |  | 38015
Итого прямые затраты по разделу в ценах 2001г. | [8 empty] | 38015
Итого по разделу 7 Оборудование | [8 empty] | 153581
Раздел 8. Покраска КТП №№1,2,3,4,5,6
34 | ТЕР13-06-003-01 И2-Приказ Минстроя России от 14.03.14 №97/пр | Очистка поверхности щетками | 1 м2 очищаемой поверхности | 105,84 2,1*3,5*2,4*6 | 24.11 | 24.11 |  |  | 2552 | 2552 |  |  | 0.9 | 95.26
35 | ТЕР13-07-001-02 И2-Приказ Минстроя России от 14.03.14 №97/пр | Обезжиривание поверхностей аппаратов и трубопроводов диаметром до 500 мм: уайт-спиритом | 100 м2 обезжириваемой поверхности | 1,0584 2,1*3,5*2,4*6/100 | 687.45 | 249.43 | 5.44 | 0.3 | 728 | 264 | 6 |  | 9.08 | 9.61 | 0.01 | 0.01
36 | ТЕР13-03-002-04 И2-Приказ Минстроя России от 14.03.14 №97/пр | Огрунтовка металлических поверхностей за один раз: грунтовкой ГФ-021 | 100 м2 окрашиваемой поверхности | 1,0584 2,1*3,5*2,4*6/100 | 468.3 | 177.67 | 15.13 | 0.3 | 496 | 188 | 16 |  | 5.31 | 5.62 | 0.01 | 0.01
37 | ТЕР13-03-004-26 И2-Приказ Минстроя России от 14.03.14 №97/пр | Окраска металлических огрунтованных поверхностей: эмалью ПФ-115 (ПЗ=2 (ОЗП=2; ЭМ=2 к расх.; ЗПМ=2; МАТ=2 к расх.; ТЗ=2; ТЗМ=2)) | 100 м2 окрашиваемой поверхности | 1,0584 2,1*3,5*2,4*6/100 | 1061.38 | 218.38 | 20.6 | 0.6 | 1123 | 231 | 22 | 1 | 7.66 | 8.11 | 0.02 | 0.02
Итого прямые затраты по разделу в ценах 2001г. | [8 empty] | 4899 | 3235 | 44 | 1 |  | 118.6 |  | 0.04
Накладные расходы | [8 empty] | 3074
Сметная прибыль | [8 empty] | 2265
Итого по разделу 8 Покраска КТП №№1,2,3,4,5,6 | [8 empty] | 34809 |  |  |  |  | 118.6 |  | 0.04
ИТОГИ ПО СМЕТЕ:
Итого прямые затраты по смете в ценах 2001г. | [8 empty] | 2301521 | 104709 | 136271 | 22549 |  | 3720.75 |  | 616.42
Накладные расходы | [8 empty] | 137178
Сметная прибыль | [8 empty] | 82269
ВСЕГО по смете | [8 empty] | 14730456.84 |  |  |  |  | 3720.75 |  | 616.42
Итого Строительные работы | [8 empty] | 9688421 |  |  |  |  | 3679.98 |  | 616.41
Итого Монтажные работы | [8 empty] | 3491 |  |  |  |  | 4.93 |  | 0.01
Итого Оборудование | [8 empty] | 153581
Итого Прочие затраты | [8 empty] | 17550 |  |  |  |  | 35.84
Итого | [8 empty] | 9863043 |  |  |  |  | 3720.75 |  | 616.42
Справочно, в ценах 2001г.:
Материалы | [8 empty] | 2022526
Машины и механизмы | [8 empty] | 136271
ФОТ | [8 empty] | 127258
Оборудование | [8 empty] | 38015
Накладные расходы | [8 empty] | 137178
Сметная прибыль | [8 empty] | 82269
Итого СМР для расчета лимитированных затрат | [8 empty] | 9691912
Временные здания и сооружения 2,5% | [8 empty] | 242298
Итого | [8 empty] | 9934210
Производство работ в зимнее время 4,27% | [8 empty] | 424191
Снегоборьба 0,4% | [8 empty] | 39737
Итого | [8 empty] | 10398138
Итого с оборудованием (153 581) и прочими затратами (17 550) | [8 empty] | 10569269
стоимость ПИР | [8 empty] | 1914169
Итого с учетом доп. затрат в тек ценах | [8 empty] | 12483438
НДС 18% | [8 empty] | 2247018.84
ВСЕГО по смете | [8 empty] | 14730456.84 |  |  |  |  | 3720.75 |  | 616.42
Составил: Главный бухгалтер Ю.В.Ласточкина